## 智慧教室
智慧教室所需设备清单
序号 | 名称 | 主要参数 | 数量 | 单位
1 | 多媒体中控主机 | 多媒体主机采用集成设计，可实现对教室内教学环境下的教学设备和物联设备进行集中管控，如教学设备（包含但不限于电脑、交互大屏、投影机、幕布、功放等）、物联设备（包含但不限于灯光、空调、窗帘、温湿度等）。 控制接口： 5路独立可编程RS-232(2路可配置RS-485)控制接口； 1路TPS专用RS-232接口 2路IO； 1路A-NET2总线接口； 1路专用幕布控制，3路设备电源控制； 6口千兆网络接口。 视频接口： HDMI：3输入4输出; VGA：1输入1输出 音频：1输入,1输出。 | 1 | 台
2 | 智慧教学终端 | 智慧交互屏以满足智慧教室多种类型教学应用为主，具备高度集成化、使用简便，易学易用等特点。具备多视窗调度、物联设备控制（多媒体设备和物联网设备）、录播控制、人员认证、批注、无线投屏、数据采集、媒体播放等信息化应用功能。 功能如下： 电容触控屏，窄边超薄、IPS 硬屏，屏幕尺寸：23.8寸，支持多点触摸功能，屏幕比例：16:9，分辨率：1920×1080（全高清）。 内置NFC一卡通刷卡器，支持ISO14443A协议的M1、IC卡； 具备高清麦克风和喇叭 支持刷卡、密码、扫码、三种认证使用方式； 具备五个前置实体触控按键（上课/下课、视窗、批注、中控、返回功能按键），并具备反馈工作状态的灯光显示。 可实现教室环境设备的集中控制和管理；支持常态化录播视频预览、录制控制、视频图像切换等功能； 支持大屏显示画面的自动或手动冻结功能，具备多种应用组合冻结和解冻逻辑； 交互屏需具有多视窗预览画面，支持多视窗操作并可实时预览笔记本，教学电脑，教学文件、U盘、视频，投屏等教学资源，教学大屏只显示主视窗，可隐藏预览画面。 支持无线投屏功能。具备文件推送功能； 3路HDMI视频接口，1路TYPE-C接口，1路RS-232接口，2路USB接口，1路MIC音频接口，1路RJ45网络接口。 含一支压感笔，具有尾部橡皮擦按钮，支持磁吸，可更换电池。 | 1 | 台
3 | 设备电源管理 | 提供可控7路多功能电源插座和1路幕布插座，前面板2路电源插座常供电不可控；标准19寸机柜安装方式； 每路电源输出具有过流过压保护； 设计的BYPASS键支持一键全开/全关功能。 面板有时序总开关和 11 路手动控制桉键，可单独控制每路电源的通断； 百兆以太网接口，支持TCP/UDP协议与设备通信，支持级联。 LED状态指示灯,实时显示设备运行状态。 单路最大功率：2200W 支持标准RS232、UDP和TCP网络协议,丰富的指令方便用户实现各种复杂的控制(如时序开关、同步动作、互锁等),并支持状态查询和多台设备连接。 | 1 | 台
4 | 智能黑板 | 安卓系统，屏幕75寸、传屏器一套、智能笔及挂架 | 1 | 台
常态化录播设备
5 | 智慧教育录播主机 | 1、采用嵌入式硬件架构，搭载Linux系统，确保7x24小时稳定运行；不采用PC或服务器设计方案； 2、内置一体化录播模组，集成导播、录制、切换、音视频编解码、远程互动、音频处理与存储等核心功能； 3、视频接口：≥2个HDMI输入接口；≥4路SDI输入接口；≥3路HDMI输出接口；≥6路控制接口； 4、音频接口：≥3路音频输入接口、≥2路音频输出接口； 5、支持老师特写、讲台全景、学生特写、学生全景信号接入；主机内含不小于5口交换机，其中支持≥4口POE供电，满足 6、≥2路HDMI信号同时采集，最高支持4K分辨率接入，满足双教学大屏场景，并支持老师教学过程中大屏操作的全自动跟踪切换； 7、支持不小于1080P分辨率录制； 8、视频编码格式：支持H.264，音频编码格式：AAC；录制视频格式支持MP4； 9、为便于及时了解设备的工作状态，前面板配置不小于2寸显示屏； 10、系统内置互动功能，支持标准H.323、SIP协议，支持与标准视频会议终端实现互动教学； 11、内置跟踪功能，无需额外配置跟踪主机即可实现智能图像识别跟踪分析与处理功能，跟踪对象不需要佩戴任何辅助装置，便可记录整个教学活动； 12、内置不小于2T存储硬盘，支持双硬盘接入； 13、为保障录播系统所录制文件完全符合唇音同步需求，要求系统音视频同步延迟不大于40ms； 14、支持本地导播功能，接上鼠标、标准键盘与显示器就可实现无延时本地导播，可以扩展硬件导播台； | 1 | 台
6 | 多媒体录播一体机软件 | 1、系统支持对云台摄像机镜头和焦距进行控制，实现对教学活动中老师、学生、板书的自动跟踪拍摄和切换； 2、支持教室讲台、学生区域侦测区绘制，实现录播主机全自动跟踪切换； 3、支持对接入摄像机设定不少于10个预置位并可一键调用；支持字幕、台标、片头片尾等设置功能，支持课程信息录入如主讲人、课程名称、学科、班级等； 4、支持网络导播与本地导播两种导播方式；要求网络导播客户端软件支持windows以及国产操作系统、如UOS等； 5、系统支持视频文件上传、下载、本地点播、删除等基本功能，支持通过状态标记自动检测课件上传是否成功，对于状态标记上传失败的课件资源支持人工手动续传； 5、支持异常课件修复功能，在录制过程中或其他不可抗拒因素导致设备突然断电使录制的课件异常时，可修复异常课件为正常课件资源； 6、系统支持输入音视频信号状态显示，如分辨率等；支持音频输入接口自由选择； 7、支持主机HDMI输出设定，支持分辨率、频率设置，支持HDMI输出音频开关； 8、支持教室属性设置，如常规录播教室、互动教室； 9、录播系统支持双流、单流模式互动：单流互动时要求听讲教室一个屏幕即可显示主讲教室的人物视频主流画面与PPT或板书的辅流画面；双流互动时，听讲教室使用两台显示器，分别显示主流老师画面与副流电脑PPT、板书画面； 10、主讲教室可根据需要切换互动模式，如自由讨论、课间休息、对讲模式等，各互动教室录播设备跟随互动模式变化，切换为对应的画面输出效果。 11、支持与厂家小组研讨协作教学系统联动，实现更精细化的研讨型教学课程录制效果； 12、支持web端发起互动教学，包括呼叫、挂断等，可实时显示互动教学连接状态，方便管理； | 1 | 台
7 | 双目智能摄像机 | 1、采用全景+ 特写双镜头一体化设计。内置领先的图像识别和跟踪算法，无需任何辅助定位摄像机或跟踪主机即可实现对人物的跟踪拍摄； 2、特写镜头采用不低于1/2.7 英寸 4K CMOS, 有效像素≥800万；全景镜头采用不低于1/2.7 英寸 HD CMOS, 有效像素≥490万； 3、最大转动速度：水平方向不小于30°/s，垂直方向不小于30°/s； 4、水平转动范围：±40°； 5、垂直转动范围：特写镜头+5°～ -30°;全景镜头+0°～ -24°； 6、音频特性：支持≥1路线性输入，支持≥1路线性输出，支持≥路USB音频输入输出； 7、网络接口≥1 路，支持POE供电； 8、功耗≤12W； | 2 | 台
8 | 双目AI摄像机管理软件 | 1、数字变焦≥2X； 2、最低照度0.5 Lux； 3、快门速度1/30s ~ 1/10000s； 4、支持白平衡自动, 室内, 室外, 一键式, 手动，指定色温; 5、支持背光补偿，支持2D&3D 数字降噪； 6、支持 4K，1080P，720P等多种信号制式； 7、视频编码标准：H.265 / H.264 / MJPEG； 8、支持协议：HTTP,HTTPS,NDI,RTSP, RTMP, Onvif等； 9、支持扩展预置位数量≥255； | 2 | 台
9 | 控制终端 | 1、面板尺寸≥4寸； 2、分辨率≥480*270； 3、背光类别：LED； 4、背光亮度：≥300nit； 5、支持RS485和RS232两种控制接口； 6、支持对录播设备的录制、暂停、停止、VGA锁定、开关机、视频打点等操作； | 1 | 台
10 | 教育云资源管理平台软件 | 1、为了保障资源安全，减少病毒与黑客破坏的风险，要求资源平台采用linux开源操作系统； 2、支持安装部署于国产化服务器，包括ARM和X86架构服务器，支持国产操作系统； 3、支持组织架构自定义设置，满足学校组织架构配置需求，支持用户批量导入功能，支持自定义角色权限管理，支持小组用户管理，能够满足分组授权的灵活需求；包括学生管理、班级管理等应用； 4、录播教室所录制的视频课件能够全自动上传到平台进行分类管理； 5、平台支持远程开启与关闭录播教室的直播； 6、系统首页支持通过后台配置，实现直播显示、课程显示、教育动态、视频和直播数据统计等模块开启或关闭； 7、平台采用模块化设计，支持导航菜单功能自定义配置，支持菜单排序、外链接跳转、名称修改等应用； 8、系统支持界面一键置灰功能，满足特殊纪念日界面显示要求； 9、支持视频播放窗口在拖动时，能够将视频窗口保持在界面上持续观看，保证视频观看的连续性； 10、支持扩展语音转写模块，支持跟资源平台对接，将直播，点播视频进行实时语音转文字，并可在直播或点播窗口生成语音实时字幕； 11、课程管理：系统需要具备精品课程列表展示功能，支持按学科、学段、年级、册别、时间段等方式进行视频资源分类和检索； 12、微课展示：要求平台具备在线微课制作功能，支持对已上传文件进行在线剪辑生成微课资源，支持片头、片尾图片上传及显示时间设定，支持按时间进行知识点编辑，在微课中设置多个知识点； 13、名师讲堂：平台具备名师讲堂功能，支持列表显示名师资源，可根据名师列表查看名师及视频展示； 14、排行榜：平台具备视频排行榜功能，支持显示精品视频、专辑展示、微课展示、名师排行等分类并支持视频资源的自动排名，如按最新发布，最多播放等； 15、个人应用：支持个人中心应用，可以在个人中心上传自己的视频资源； 16、支持学生自主注册平台账号，支持发起视频观看权限申请，老师可在个人中心查看到相关申请并跟进行授权操作； 17、支持平台资源总体数据统计显示，如视频总数，累计观看人数，直播场次，直观累计观看人数等；支持录播教室数量分布，教室使用率排行，设备使用情况统计，录播排课曲线，视频直播点播曲线，视频类型统计、播放排行榜统计等； 18、用户管理：支持后台批量导入，后台可通过数据模版初始化导入用户数据，每个用户可自行管理个人账户信息； 19、录播管理：支持录播设备接入平台，实现自动转码、具备直播点播功能； 20、支持自定义创建直播频道，支持高清、标清模式自定义；支持预约开始、立即开始、暂停、结束等多种直播状态可选，支持公开观看、登录观看、分组观看等多种直播访问权限设置； 21、审核管理：支持管理员对用户评论的审核或不审核设置，开启审核设置，所有评论需经管理员审核方可显示及在线回复；支持视频审核，支持删除视频和审核通过两种操作，支持多个视频选中进行批量审核； 22、直播统计：支持直播峰值图表，所有直播活动能够自动生成直播统计报表，支持以柱状图或曲线图形式显示在不同时间段同时在线观看人数统计果；支持直播观看信息查看，支持获取直播观看用户 IP 地址、登入、登出时间、在线时长、观看设备类型等统一展示； 23、新闻管理：支持新闻分类设置，支持新闻发布，设置封面、分类、标题、关键字、摘要、新闻内容等信息，支持上传新闻附件格式支持doc 、 docx、 xls 、 xlsx 、 ppt、 pptx、 pdf、 txt等；支持对新闻评论内容进行管理，如审核、回复、删除等； | 1 | 台
11 | 平台管理服务器 | 1、机架式硬件，≥8核处理器，≥16G内存； 2、标配≥8T企业级硬盘，支持存储扩展； 3、支持≥200路高清直播点播 | 1 | 套
语音系统设备
12 | 专业音箱 | 产品介绍 1.与专业功放、前级效果处理器配套使用，组成一套完美音效、人声表现突出的高端娱乐会议扩声系统，适用于剧场，KTV房，高档会议室及多功能厅等，与超低音搭配可做高性能卫星箱使用。 功能特点 1.采用1只8寸中低音喇叭单元和1只1.4"环形聚乙烯振膜压缩高音单元。 2.箱体采用15mm夹板制作，质量轻，耐磨喷漆处理，外贴防尘网棉。 3.精确设计的分频器优化人声部分的中频表现力。 4.多个螺丝吊装孔位，多种安装方式。 技术参数 1.阻抗：8Ω 2.频响：60Hz~20KHz 3.额定功率：200W 4.峰值功率：800W 5.最大声压级（额定/峰值）：119dB/126dB 6.覆盖角度：(H)80°(V)60° 7.高音：1.4"压缩高音单元×1 8.低音：8"低音×1 9.尺寸(W×D×H)：246×243×442mm 10.重量：9.5kg | 4 | 只
13 | 支架 | 产品介绍 1.固定面板孔位尺寸（长*宽）： 140mm*65mm 2.箱体固定面板孔位尺寸（长*宽）： 128mm*70mm 3.设备面板尺寸：160mm*90mm 4.重量：0.93kg 5.类型：音箱支架 | 4 | 只
14 | 专业功放 | 产品介绍 新一代专业数字功放。具有高效、稳定、音质佳的特点，在电源技术、调制技术、控制技术上突破了传统技术，使整体性能有了本质的提升。可变震荡调制技术的应用、多重反馈调控技术以及创新的输出功率控制技术，让功放拥有超过95%超高效率和出色的稳定性；专为大型扩声、巡回演出多功能厅等量身设计。 功能特点 1.采用高效功率放大电路，输出可桥接8欧。 2.电源采用开关电源供电，具有过压保护功能。 3.1U机箱设计，体质小，重量轻。 4.功放具有压限，过温保护，过流保护，输出直流保护，输出短路保护等功能。 5.支持XLR平衡式输入，SPEAKON音响插座输出。 6.MONO /STEREO/BRIDGE三种模式可选择切换。 7.常规带载8Ω，最低带载4Ω。 技术参数 1.输出功率：立体声8Ω ：350W×4；立体声4Ω：580W×4；桥接8Ω：1100W×2 2.输入灵敏度：2.2dBu(1V) 3.输入阻抗：10KΩ 4.频率响应(@1W功率下)：20Hz-20KHz/±1dB @8Ω 5.THD+N(@1/8功率下) ：≤0.01% 6.分离度(@1KHz) ：≥80dB 7.阻尼系数(@1KHz) ：≥200@ 8 ohms 8.信噪比（A计权）：≥93dB 9.输入电压：220V~230V(50Hz) 10.整机功耗：450W 11.产品尺寸(L*W*H)：484*353*44mm 12.产品重量：6.1kg 说明： 输出功率：是按CEA-2006-B/CEA-490-A标准使用20ms脉冲1kHz正弦波在1%总谐波失真下测量得出 整机功耗：依据GB4943.1-2022测试手法：在1kHz正弦波额定负载1/8功率条件下测得 | 1 | 台
15 | 调音台 | 功能特点 1.专业型紧凑式调音台,超低噪声离散式麦克风前置放大器和+48V幻象电源，功能强大齐全，音质动听。 2.具有8路Mic输入接口兼容6路线路输入接口，CH1-CH6通道话筒输入接口带48V幻象开关独立控制。 3.具有2组立体声输入，4路RCA输入，可连接立体设备。 4.具有1组主混音断点插入、6个断点插入，可连接额外的处理器（压缩器、均衡器。限幅器等）。 5.具有13个60mm行程的高精密碳膜推子。 6.内置蓝牙MP3播放器，支持1路USB接口、外接U盘和连接手机蓝牙播放音乐。 7.内置USB声卡，连接电脑进行音乐播放和声音录音。 8.内置24位DSP效果器，具有100种预设效果。 9.具有1个USB供电接口，可连接USB照明灯。 10.支持7段图示均衡推子调节。 11.具有分辨率128*64的点阵液晶屏，用户可通过显示屏查看蓝牙、MP3等多媒体信息。 技术参数 1.麦克风输入：8路（8个XLR接口） 2.线路输入：6路单插单声道/立体声自动切换混合接口 3.立体声输入通道：2组（4路单声道）、4路RCA输入 4.输出通道：2组立体声输出、4路编组输出、4路辅助输出、1个耳机监听输出、1个接口双路效果输出 、1组控制室输出 5.INSERT：1组主混音断点插入、6个断点插入 6.USB接口：外接U盘播放音乐 7.无线连接：内置蓝牙无线收发器，可连接手机进行播放音乐 8.效果器：24位DSP效果器（包括人声、小房子、大厅、回声、回声+回响、盘子、声乐板、合唱GTR，旋转GTR、颤音GTR类型），100种预设效果 9.USB声卡端口：支持电脑播放/录音，通过CH11/12通道回放 10.幻象电源：CH1-CH6每路通道带48V幻象开关独立控制 11.频率响应：20Hz-20kHz，±2dB 12.失真度：＜0.03% at+0dB,22Hz-22KHz A-weighted 13.灵敏度：+20dB~-30dB 14.信噪比：＜-100dBr A-weighted 15.单声道均衡：高频：+/-15dB @12KHz；中频：+/-15dB @100Hz-8KHz；低频：+/-15dB @80Hz 16.立体声均衡：高频：+/-15dB @12KHz；中频：+/-15dB @3KHz or +/-15dB @500Hz；低频：+/-15dB @80Hz 17.主混音串音：＜-80dB @0dB 20Hz-22KHz A-weighted，主输出：0dB,其他通道：最小 18.电平表：2x12-点距LED电平指示表 19.供电电压：AC 100-240V 50/60Hz 20.额定功率：30W 21.尺寸：产品尺寸（L×W×H）441.1×441.9×94.3mm；显示屏尺寸41.7×20.36mm 22.重量：6.7kg | 1 | 台
16 | AI反馈抑制器 | 产品介绍 产品为高性能双通道全自动数字反馈抑制器，配备 2 路模拟平衡输入和 2 路模拟平衡输出。为高品质扩声的中大型专业场所扩声设计。广泛应用于会议室 、演出、礼堂、多功能厅等场景。 功能特点 1.高性能 64bit DPS处理器（1.3GHz主频），高精度 32bit/48KHz AD/DA，专业的DSP处理，提供卓越高品质声音。 2.设备配置2个完全独立的反馈抑制通道，每通道均支持自适应反馈抑制（AFC）功能，传声增益提升6dB~12dB，可分别处理不同声源信号（如主讲麦克风与观众席拾音），避免多麦克风场景下的交叉啸叫干扰。 3.支持声学校正按钮，按下可以更精准的预测声反馈回路，自适应效果更佳。提供高/中/低三档输入电平调节，适配动圈麦（低灵敏度）、电容麦（高灵敏度）及混合麦克风阵列的会议场景。 4.具有2个独立通道，每通道均支持0-99级数字音量调节及静音开关功能，适用于剧院分区提示音、多区域广播等精准声压管理场景。 5.基于啸叫检测门限更新法，具有移频+陷波反馈抑制功能，可以使用48个可编程陷波点。高精度移频，范围为-10Hz到10Hz。 6.设备具有编码旋钮和2.0英寸IPS屏幕，可用于控制和配置设备直通、场景。IPS屏幕能够显示IP地址，输入和输出通道的实时电平。 7.具有设备定位，PC客户端具有一键定位局域网内同类设备功能，被定位到的设备会在显示屏上显示定位信息。 8.设备具有统一集中控制功能，支持65535台设备通过软件集中控制。 9.支持多客户端数据同步，2个客户端以上连接混音器设备时，可实现多端数据同步。 10.反馈抑制器软件可融入会议音频综合管理平台实现音频设备统一管理，平台可扫描数字会议主机、音频处理器、混音器、抑制器、功放类产品在线情况，同款产品多台在线设备也可扫描，并显示设备硬件名称、硬件IP地址、在线、离线状态信息；具备一键上传配置信息至云端或保存本地进行备份和一键还原配置信息功能。 11.具有噪声门功能，用于消除噪声。提供同时提供多种参数设置，方便现场灵活应用。 12.具有限幅器功能，用于限制输出大小。提供同时提供多种参数设置，方便现场灵活应用。 13.具有均衡器功能，提供图示均衡器和参量均衡器类型，提供8段参量均衡器和31段图示均衡器可选。图示均衡器支持高架、底架、参量滤波器多种类型。图示均衡器支持单点带宽模式配置。 14.具有分频器功能，具有贝塞尔、林克威治-瑞利、巴特沃斯三种滤波器类型及6/12/18/24/32/48db/oct多种可选，滤波器全频段可调。 15.具有自动增益功能，声音达到一定峰值自动衰减变小，声音较小则自动增益放大；使音量保持在一定范围。 16.采用单键飞梭快捷操作，快速实现模式、直通、锁定及中英文选择功能。 17.前面板具有48个LED灯陷波状态指示灯（具有2×12个静态点和2×12个动态点）、2英寸IPS真彩显示屏、1个编码旋钮；后面板具有1个船形开关、2路XLR母座+2路TRS母座模拟输入、2路XLR公座+2路TRS母座模拟输出 、1个RJ45接口。 18.支持4个场景切换，灵活导入和导出场景数据。 19.支持恢复出厂设置、设备定位、断电自动保护记忆。 20.支持通过后台管理软件对多台设备进行批量升级。 21.以太网Enternet接口，可通过网络实时在线同时管控多台设备。 22.PC软件界面美观，操作人性化，可工作在Windows7、 8、10 等系统环境下。 技术参数 1.输入阻抗：平衡：20KΩ 2.输出阻抗：平衡：100Ω 3.输入范围：≤+18dBu 4.频率响应：20Hz-20kHz（±0.5dB） 5.信噪比：≥110dB@1kHz 18dBu（A计权） 6.失真度：＜0.012% OUTPUT=0dBu/1kHz 7.通道分离度：＞82dB(1kHz) 8.啸叫寻找与抑制方式：自适应反馈抑制、全自动陷波 9.滤波器：24个每通道 10.Q值范围：10-50 11.频率分辨率：1Hz 12.啸叫寻找时间：0.1—0.5S 13.FFT长度：1024 14.传声增益：6—12dB 15.系统增益：0dB 16.陷波器：双通道各12个静态点+12个动态点 17.分频器：具有巴特沃斯，贝塞尔，林克威治-瑞利三种高低通滤波器 18.均衡器：31段图示均衡器+8段参量均衡器 19.显示：2英寸IPS真彩显示屏，分辨率320*240；48个陷波器状态LED指示灯 20.处理器：48kHz采样频率，64bit DSP处理器；32bit A/D及D/A转换 21.电源功耗：≤10W 22.供电范围：AC 110V-240V 50-60Hz 23.工作温度：-10°C-+45°C 24.产品尺寸（LxDxH）：484×209×45 mm 25.净重：2.4kg | 1 | 台
17 | AI音频处理器 | 产品介绍 一款高性能音频处理器，具有8路模拟平衡输入和8路模拟平衡输出。集成动态范围控制（DRC）、自动增益（AGC）、反馈抑制（AFC）、自适应降噪（ANS）、AI智能降噪、自适应回声消除（AEC）、音频滤波器（GEQ、PEQ、分频器）等功能，主要应用于专业扩声场景，可以满足会议室、法庭、礼堂、多功能厅、演出、教室等场所对扩声系统应用方面的需求。 功能特点 1.高性能四核ARM CorteX-A53处理器（2.0GHZ主频），32bit/48KHz AD/DA，专业 DSP 处理，提供卓越的高品质声音。 2.具有8进8出音频矩阵，输入可根据音源的不同调整灵敏度。每路输入支持48V幻象电源供电，可单独配置开启关闭，灵活方便。 3.输入通道支持前级放大、信号发生器、扩展器、压缩器、均衡器（12段参量均衡、可选10/15/31段图示均衡器可调，图示均衡器可用于单独调节带宽）、闪避器、AGC自动增益、AM自动混音功能（门限式、增益共享式）、AFC自适应反馈消除、AEC回声消除、ANC噪声消除、音频矩阵；输出通道支持均衡器（16段参量均衡、可选10/15/31段图示均衡器可调，图示均衡器可用于单独调节带宽）、延时器、分频器、高低通滤波器、限幅器；基于啸叫检测门限更新法，具有移频+陷波组合反馈抑制，可以使用24个可编程陷波点，可自由分配动态/静态点，自动/手动切换。 4.具有闪避器功能，用于背景音乐自动闪避话筒发言，提供多种参数设置，方便现场灵活运用。 5.具有话筒自动增益功能，用于控制话筒的拾音信号的动态范围，实现远近音质一致。 6.具有智能混音功能，包括增益共享混音以及门限自动混音两种方式，输入通道可单独选择是否参与智能混音，可根据不同的场景应用需求，选择相应的混音模式。可有效解决话筒多开导致扩声系统不稳定容易啸叫等痛点。 7.具有均衡器功能，提供参量均衡器和图示均衡器，每路输入具有12段参量均衡器/10段图示均衡器/15段图示均衡器/31段图示均衡器可供选择，每路输出具有16段参量均衡器/10段图示均衡器/15段图示均衡器/31段图示均衡器可供选择。参量均衡器支持高架、低架、峰值滤波器三种类型，图示均衡器支持单点带宽调节。 8.具有分频器功能，提供贝塞尔、林克威治-瑞利、巴特沃斯三种滤波器类型供选择，并且支持6/12/18/24/30/36/42/48db/oct斜率设置，滤波器全频段可调。 9.具有扩展器功能，扩展信号的动态范围，用于消除设备的底噪。 10.具有压缩器功能，压缩信号的动态范围，用于压缩输出信号的大小。 11.具有限幅器功能，限制输出信号的大小，防止信号过大损坏扩声设备。 12.具有延时器功能，提供最大2000ms延时调整，用于调整各路输出信号延时，使得各路音频信号在到达听众耳朵保持同步。 13.具有回声消除功能，用于远程音视频会议，消除回声，增加语音清晰度；回声消除可以根据视频会场（房间）大小选择不同档位（具有小房间、中房间、大房间）三档可选；可调节降噪等级，具有6dB、12dB、18dB、24dB、30dB五档可选。 14.具有噪声消除功能，可以有效消除空调声、风扇声等环境噪声，提高语音清晰度稳态降噪等级可根据现场需求调节不同档位（具有6dB、12dB、18dB、24dB、30dB五档可选）。 15.具有反馈抑制功能，陷波器+移频器两种处理方案，有效解决声反馈问题。 16.极低的系统处理延时，延时仅1.1ms。 17.面板具有2英寸IPS真彩显示屏，显示设备网络信息、实时电平、通道静音状态等状态。 18.面板具备USB接口，支持多媒体存储，可进行存储录音或播放。 19.支持场景预设、导入、导出，支持8个场景。场景切换可在0.1秒内完成。 20.具有恢复出厂设置功能。 21.具有RS-232 接口，可用于对接外部中控系统，实现集中管控。 22.具有RS-485 接口，可对接中控系统、摄像跟踪系统，可实现自动摄像跟踪功能。 23.具有8通道可编程 GPIO 控制接口（可自定义输入输出）。 24.支持通道拷贝、粘贴、联控功能。 25.Ethernet 多用途数据传输及控制端口，可以支持实时管理单台及多台设备。 26.音频处理器具有跨平台软件，可运行于windows操作系统或国产银河麒麟桌面操作系统（兆芯版）或国产银河麒麟桌面操作系统（飞腾版）或macOS系统或统信UOS或Ubuntu桌面版操作系统。 27.产品具有PC客户端、手机移动端、安卓平板端、IOS手机移动端、IOS平板端不同控制方式，可以同时登入APP软件、PC客户端同时连接设备，并实现多端数据的同步。 28.支持通过安卓手机，平板APP软件进行操作控制，设备登录、场景切换、输入输出、矩阵路由和通道设置等功能。 29.支持断电自动保存功能。 30.后面板具有8路线路音频凤凰端子平衡输入接口（具有48V幻象供电）、8路线路音频凤凰端子平衡输出接口、1个拨码开关、1个RJ45接口、1个RS232接口、1个RS485接口、8个可编程GPIO控制接口、1个接地柱；前面板具有2.0英寸IPS真彩显示屏、1个编码旋钮、1个USB存储设备接口。 31.设备具有统一集中控制功能，支持65535台设备通过软件集中控制。 32.具有矩阵增益调节功能，每个输入通道参与混音的增益可调，增益调节范围-72db到12db。 33.设备具有编码旋钮和IPS屏幕，可用于控制和配置设备静音，增益，场景；IPS屏幕能够显示IP地址，输入和输出通道的实时电平。 34.具有设备定位功能，客户端一键定位局域网内同类设备，被定位的设备会显示定位信息。 35.音频处理器软件可融入会议音频综合管理平台实现音频设备统一管理，平台可扫描数字会议主机、音频处理器、混音器、抑制器、功放类产品在线情况，同款产品多台在线设备也可扫描，并显示设备硬件名称、硬件IP地址、在线、离线状态信息；具备一键上传配置信息至云端或保存本地进行备份和一键还原配置信息功能。 36.支持中控控制功能，可以实现增益加减，增益限制，每个通道电平条查询，增益加减步进值设置。 37.支持双机热备份；当主机出现故障时，备用主机自动承担服务，切换时间小于2s，保证系统在不需要人工干预的情况下能正常运行。 38.采用AI人工智能宽度学习算法进行噪声抑制，根据使用场景不同AI语音降噪提供了强、中、弱三个档位可调整，有效消除拍掌、敲击桌子等非稳态噪声，确保语音清晰度和可懂度(降噪能力可达40dB)。 39.具有Web页面管理功能，可以通过Web页面下载控制软件，可以通过Web页面调节每个通道的增益。 40.产品实现与运维平台的云端协同，支持设备联网后自动检测OTA升级固件包，具备完整的远程固件更新能力。 技术参数 1.输入通道：8路平衡式话筒/线路，采用裸线接口端子，平衡接法； 2.输出通道：8路平衡式线路输出，采用裸线接口端子，平衡接法； 3.处理器：48kHz采样频率，64bit DSP处理器；32bit A/D及D/A转换 4.幻象供电：DC 48V 5.频率响应：20Hz～20KHz 6.总谐波失真+噪声：≤0.005% OUTPUT=18dBu/1kHz 7.信噪比：≥112dB@1kHz 18dBu（A计权） 8.通道分离度：≥100dB@1kHz 18dBu（A计权） 9.降噪能力：≥40dB 10.输入阻抗(平衡式)：平衡：20KΩ 11.最大输出阻抗(平衡式)：平衡：100Ω 12.输入范围：≤+18dBu 13.啸叫寻找与抑制方式：全自动式陷波 14.陷波器：24个（静态点和动态点可配） 15.Q值范围：10-50 16.频率分辨率：1Hz 17.啸叫寻找时间：0.1—0.5S 18.FFT长度：1024 19.传声增益：4—10dB 20.系统增益：0dB 21.分频器：具有巴特沃斯，贝塞尔，林克威治-瑞利三种高低通滤波器 22.显示：2英寸IPS真彩显示屏，分辨率320*240 23.供电范围：AC 110V-240V 50-60Hz 24.电源功耗：≤40W 25.工作温度：-10℃～+45℃ 26.相对湿度：20%～80%相对湿度，无结露 27.冷却：风机强制散热 28.产品尺寸（W×D×H）：484×258.2×52mm 29.净重：3.019kg 30.模/数动态范围：116dB 31.数/模动态范围：120dB | 1 | 台
18 | 接收机 | 产品介绍 本产品是一款全新方案架构的数字无线麦克风系统，该系统采用数字U段传输技术，pi/4-DQPSK调制方式，误码率低，传输稳定，相对于行业内多数U段模拟调制产品，具有抗干扰能力强，ID码导频技术防同频串音、可扫频避开干扰等优点。可以广泛适用于会议、培训、公共广播等场所。 功能特点 1.设备具有4个平衡输出接口，支持连接4个话筒实现音频输出功能。 2.采用数字U段传输技术，pi/4-DQPSK调制方式，抗干扰能力强，误码率低，传输稳定。 3.采用加密方式进行音频传输，保障会议内容。 4.采用ID码导频技术，可防止出现串频干扰。 5.可一键频率扫描，避开干扰；可一键红外对频，操作简单。 6.具有混响、高中低音调节。 7.具有四路平衡输出、一路非平衡混音输出。 8.接收机采用2.2英寸TFT-LCD屏，显示信息更细腻。 9.接收机面板精湛工艺制作，大气美观。 10.发射功率可调，按需调节发射功率。 技术参数 1.频率范围：540MHz-590MHz、640MHz-690MHz 2.输出接口：4个平衡输出接口 3.调制方式：pi/4-DQPSK 4.频率响应：20Hz~20KHz （±3dB） 5.信噪比：≥105dB（XLR） 6.THD+N：＜0.1% 7.工作距离：约50m 8.天线接口：BNC/50Ω×4 9.接收灵敏度：-95dBm 10.最大输出：平衡输出500mV，非平衡LINE输出1000mV，非平衡MIC输出50mV 11.电源：DC 12V/1A 12.工作电流：≤0.55A 13.功耗：7W 14.尺寸(W×D×H)：482.6×240.07×56.3mm 15.重量：2.55kg | 1 | 台
19 | 领夹腰包 | 功能特点 1.采用OLED显示，可轻松获取设备当前信息。 2.发射功率可调，按需调节发射功率。 3.具有音量调节键，可调节音量。 4.具有一键静音功能，实用性强。 5.采用低功耗设计，最大可连续发言时长超10小时。 技术参数 1.音头：电容式麦克风(领夹话筒) 2.频率范围：470MHz-510MHz、540MHz-590MHz、640MHz-690MHz、807MHz-830MHz 3.调制方式：pi/4-DQPSK 4.输出功率：≥10dBm 5.工作电流：≤200mA 6.电池：2×1.5V(AA) 7.电池使用时长：＞10H 8.尺寸(W×D×H)：67.61×27.72×87.33mm 9.重量：185g(含电池) | 4 | 只
20 | AI会议主机 | 功能特点 1.采用全国产研发核心芯片、元器件，实现100%国产化，同时支持国产操作系统的连接与控制，保障党委、政府、军队、企业等各类会议场景的信息安全。 2.采用高性能DSP处理器，音频采样率高达48kHz，频率响应可达80Hz~16KHz；采用超五类屏蔽线，确保会议信息长距离可靠传输，同时提供完美音质。 3.集成专业DSP处理功能，具有智能混音、音频矩阵调节、自动增益、反馈抑制、31段输出图示均衡（8段输出参量均衡）、10段输入图示均衡（5段输入参量均衡）、闪避器、分频器、音量调节、反相等功能。 4.通讯接口包括有3路6芯航空接口，2路RS-232接口、1路RS-485接口、3路RJ45网络通信接口、1路RJ45内部调试接口、1路USB2.0接口；音频输入接口包括有1路LINE IN,音频输出接口有1路LINE OUT、两路SPK OUT，每一路最大功率35W。 5.设备具有会议发言录音功能；搭配会议话筒可以录制话筒混音输出音频；支持通过主机U盘录音。 6.设备可以通过客户端软件设置话筒发言最大数、话筒模式、主机音量控制、短消息广播、无线话筒一键关机等功能；可控制话筒开关、开启签到、投票、表决、接收会议服务信息；支持中、英、俄、法四种话筒界面语种切换。 7.系统支持30台有线会议单元和30台无线会议单元，系统支持24只话筒同时发言，其中支持16只有线话筒和8只无线话筒同时发言；有线话筒发言人数范围可设置为1至16之间的任意数量，无线话筒发言人数范围可设置为1至8之间的任意数量。 8.具有3种备份机制；支持主机双机热备功能，可设置一台设备为主机，另一台设置为从机，当主机出现故障时，可自动切换至从机运行，实现双备份功能；支持环形双链路功能，确保在其中的一条网线断开或者单元出问题时，会议能继续正常进行；支持T型链路备份功能，链路中即使多台会议单元出现故障，其他会议单元不受影响，保障会议正常进行。 9.PC软件可查看在线无线单元的电池电量、WiFi信号等信息状态；支持查看所有话筒人员姓名、单元增益、话筒单元类型、话筒编号等信息；支持一键关闭所有无线单元。 10.具有消防报警联动触发接口，触发后火灾报警信息可同步至话筒界面和主机界面，第一时间提醒会场人员紧急撤离，确保参会人员安全。 11.具有1路RS-485接口，支持五台摄像机实现摄像跟踪，支持PELCO-D、VISCA控制协议。配合摄像跟踪主机达到多路视频自动跟踪功能。 12.多种话筒管理模式:FIFO（先进先出）、NORMAL（普通模式）、VOICE（声控模式）、APPLY（申请模式）等。 13.系统具有发起会议签到、表决、选举、评级、满意度、自定义投票选项等功能。 14.具有2.0寸TFT液晶屏和脉冲编码器按钮，可实现对参数设置或查看。 15.具备USB录音功能，可录制和播放会议记录。 16.支持AP信道扫描，监测现场的无线信道使用情况，支持信道自动或手动配置最佳信道，支持AP名称在线显示列表，方便查阅。 17.会议主机具备注册天数显示功能，可以随时了解注册后使用的剩余天数；支持主机输入注册码进行主机注册和PC端注册两种方式。 18.系统支持与语音转写系统深度适配，系统之间通过网线交互数据，实现角色分离语音转写功能。 19.主机兼容同时连接有线与无线会议单元，二者可并行使用；采用跨域音频同步技术，有线与无线会议单元音频的音频无缝混音输出。 20.前面板具有5个状态指示灯，可显示有线无线会议单元使用状态；其中3个有线会议发言单元通讯指示灯，有线会议单元正常通讯使用为闪烁状态；其中1个为无线会议发言单元通讯指示灯，接上无线收发器正常使用进入闪烁状态；未接入设备时不亮，可快速检测链路使用状态；还具备1个电源指示灯，便于观察设备上电情况。 21.基于独创的2路输入，3路输出会议矩阵技术，内置2×3音频矩阵处理器，2路输入分别是主机LINE IN输入以及USB播放，3路输出分别是主机LINE OUT输出、SPK OUT输出、USB录音，通过矩阵控制某个输入到某个输出来实现输出功能。 22.兼容C/S架构，采用兆芯处理器搭配银河麒麟操作系统，兼容windows操作系统或国产银河麒麟桌面操作系统（兆芯版）或国产银河麒麟桌面操作系统（飞腾版）或macOS系统或统信UOS或Ubuntu桌面版操作系统。 技术参数 1.话筒容量：有线话筒30台；无线话筒30台 2.频率响应：80HZ~16KHz 3.信噪比：＞80dB(A) 4.动态范围：＞80dB 5.总谐波失真：＜0.05% 6.音频输入：1路LINE IN凤凰端子775mVrms平衡输入 7.音频输出：1路LINE OUT凤凰端子1Vrms平衡输出；2路SPK OUT凤凰端子：输出功率2*35W（8Ω，MAX） 8.输出负载：＞1KΩ 9.EXTENSION口：1路，连接会议系统扩展设备 10.WIFI网口：1路，连接无线AP 11.PC网口：1路，连接电脑 12.NC口：1路，内部调试用 13.DELEGATES输出接口：3路，用于连接有线会议发言单元 14.RS-232接口：2路，1路用于摄像跟踪，1路用于对接外部设备 15.RS-485接口：1路，用于摄像跟踪 16.脉冲编码电位器：选择编辑菜单 17.静态功耗：7W 18.输出功耗：320W 19.电源输入范围：110-250V AC 20.有线话筒连接方式：专用航空线（6芯） 21.触屏控制：2.0寸TFT液晶屏 22.颜色：黑色 23.净重：2.4kg 24.外型尺寸(L×W×H)：214×241×45mm 25.安装方式：桌面安装、机柜式安装 含两套手持麦克 | 1 | 台
21 | 会议话筒 | 功能特点 1.采用电容触摸按键，可有效杜绝按键敲击声，保障会场环境良好。 2.单元采用非压缩音频传输技术，48K采样率，80Hz-16KHz带宽完美音质。 3.单元采用100M网络传输，网络连接采用网线手拉手，方便布线。 4.单元通信采用标准TCP/IP协议，且每个单元可支持ping包功能。 5.采用4.3英寸全彩触屏。 6.同声传译支持63+1通道，单元具有双通道收听功能，可同时收听不同译员通道。 7.具备两个3.5mm耳机接口，可收听63+1个通道任意一通道的声音。 8.单元支持 PC 软件话筒控制，支持声控功能。 9.主席单元具备关闭代表单元发言的优先权限。 10.每个单元支持web管理服务，支持四种语言切换、调节话筒ID号、话筒灵敏度、话筒EQ等参数。 11.主席机有发言计时功能，开启定时发言功能时，主席不受限制。 12.单元内部具有反馈抑制功能，具有声控功能，声控灵敏度可调。 13.单元具有 5 段 EQ 调节功能，可针对发言者的声音特点调节不同的音效，直至达到完美的效果。 14.单元支持签到功能，也可以通过PC软件禁止单元签到、控制单元签到等功能。 15.单元支持表决功能，有多种表决模式选择，且选项内容可自定义下发到单元显示。 16.单元支持web页面固件升级功能。 17.单元支持IP地址嗅探功能，通过PC工具可以查找到未知单元的ID号、IP地址、MAC地址等参数。 18.单元在PC软件的主机配置页面，可设置是否显示时钟，选择否时，时钟将隐藏。 技术参数 1.麦克风类型：心型指向性驻极体 2.咪芯指向性：心型 3.频率响应：80Hz~16KHz 4.麦克风输入阻抗：680Ω 5.灵敏度：-41±1.5dB (0dB=1V/Pa,at 1KHz) 6.最大SPL：120dB 7.信噪比：＞80dB(A) 8.串扰：＞70dB 9.动态范围：＞80dB 10.THD：＜0.1% 11.最大功耗：3W 12.内置喇叭：2W@4Ω×1 13.供电方式 ：会议主机供电 14.颜色：细砂石墨灰 15.签到功能 ：按键签到 16.尺寸(LxWxH)：140x136x49mm 17.安装方式：桌面式 18.重量：0.62kg 19.咪杆高度：380mm | 1 | 台
22 | 音频连接线 | 产品介绍 5米音频连接线：3.5（耳机插头）*1,6.35话筒插头*2,线径：0.3mm | 1 | 根
23 | 音频连接线 | 产品介绍 5米音频连接线：卡侬头（母）*1卡侬头（公）*1，线径：0.3mm | 16 | 根
24 | 音频连接线 | 产品介绍 5米音频连接线：6.35话筒插头*1，卡侬头（公）*1，线径：0.3mm | 2 | 根
25 | 辅材 | 布线、施工 | 1 | 项